## Model B inputs
|  | Tikorangi | Tikorangi | Otaraoa
|  | Fracture | Matrix-1,2 | Matrix
Porosity | % | 0.5 | 0.05 | 0.16
Permeability | m2 | 1e-12 | 1e-18 | 5e-14
Volume fraction | - | 0.2 | 0.2, 0.6 | -
Pressure | Pa | 32957000 | 32957000 | 50952000
Temperature | ℃ | 90 | 90 | 117.5
Depth | m | 200 |  | 900
Density | kg/m3 | 2600 | 2600 | 2600
Specific heat | J/kgK | 1000 | 1000 | 1000
Wet conductivity | W/mK | 2 | 2 | 2
Dry conductivity | W/mK | 2 | 2 | 2

## Model A inputs
Formation name |  | Tikorangi | Tikorangi | Otaraoa | Mangahewa | Omata | Kaimiro
Property | Units | Fracture | Matrix-1,2 | Matrix | Matrix | Matrix | Matrix
Porosity | % | 0.5 | 0.05 | 0.16 | 0.04 | 0.2 | 0.2
Permeability | m2 | 1e-12 | 1e-18 | 5e-14 | 5e-13 | 1e-16 | 1e-12
Volume fraction | - | 0.2 | 0.2, 0.6 | - | - | - | -
Pressure | Pa | 32957000 | 32957000 | 50952000 | 60950000 | 62950000 | 68948000
Temperature | ℃ | 90 | 90 | 117.5 | 130 | 133 | 145
Depth | m | 200 |  | 900 | 1600 | 1680 | 2000
Density | kg/m3 | 2600 | 2600 | 2600 | 2600 | 2600 | 2600
Specific heat | J/kgK | 1000 | 1000 | 1000 | 1000 | 1000 | 1000
Wet conductivity | W/mK | 2 | 2 | 2 | 2 | 2 | 2
Dry conductivity | W/mK | 2 | 2 | 2 | 2 | 2 | 2